## 일위대가목록
일위대가목록
공 종 명 | 규 격 | 수 량 | 단 위 | 재 료 비 | 노 무 비 | 경 비 | 합 계 | 비 고
소구경강관다단그라우팅(Φ105mm) | 풍화암, L=6.0m | 1 | 공 | 268070 | 859975 | 47736 | 1175781
소구경강관다단그라우팅(Φ105mm) | 풍화암, L=12.0m | 1 | 공 | 493880 | 1494324 | 95472 | 2083676
소구경강관다단그라우팅(Φ105mm) | 풍화암, L=15.0m | 1 | 공 | 606785 | 1833138 | 119340 | 2559263
소구경강관다단그라우팅(Φ105mm) | 토사층천공 | 1 | M | 12951 | 49685 | 4849 | 67485
소구경강관다단그라우팅(Φ105mm) | 풍화암층천공 | 1 | M | 12325 | 42208 | 4374 | 58907
소구경강관다단그라우팅(Φ105mm) | 연암층천공 | 1 | M | 13985 | 50423 | 5190 | 69598
소구경강관다단그라우팅(Φ105mm) | 강관제작및설치(Φ60.5mm) | 1 | M | 5226 | 10377 | 0 | 15603
소구경강관다단그라우팅(Φ105mm) | 주입구코킹 | 1 | 공 | 22050 | 102952 | 0 | 125002
소구경강관다단그라우팅(Φ105mm) | SEAL재 주입 | 1 | M | 1487 | 21856 | 1791 | 25134
소구경강관다단그라우팅(Φ105mm) | 그라우팅 | 1 | M | 18597 | 37536 | 1791 | 57924
소구경강관다단그라우팅(Φ105mm) | PACKER설치비 | 1 | 회 | 20210 | 37165 | 0 | 57375
소구경강관다단그라우팅(Φ105mm) | 기계기구설치 및 해체 | 1 | 회 | 0 | 285702 | 0 | 285702
소구경강관다단그라우팅(Φ105mm) | 플렌트설치 및 해체 | 1 | 회 | 0 | 1630948 | 0 | 1630948